## demo
Comment | Description | Designator | Footprint | LibRef | Quantity
BELL |  | BELL1 | BELL | BELL | 1 | 蜂鸣器
Cap | Capacitor | C4, C5, C6, C7 | 0805C | Cap | 4 | 电容22pf
0.01UF | Capacitor | C8 | 0805C | Cap | 1 | 电容0.01uf
0.1UF | Capacitor | C9 | 0805C | Cap | 1 | 电容0.1uf
| Polarized Capacitor (Radial) | CJ3, CJ4 | RB10U | Cap Pol1 | 2 | 电解电容
Diode 1N4148 | High Conductance Fast Diode | D0 | SOD123F | Diode 1N4148 | 1 | 二极管
LED0 | Typical INFRARED GaAs LED | D1, D2, D3, D4, D5, D6, D7, D8, D9, D10 | 0805-LED | LED0 | 10 | LED
Dpy Blue-CA | 14.2 mm General Purpose Blue 7-Segment Display: CA, RH DP, Gray Surface | DS1, DS2, DS3, DS4, DS5 | H | Dpy Blue-CA | 5 | 数码管（供阳极）
USB |  | J1 | USB-B | USB | 1 | USB
1k | Header, 10-Pin | P3 | HDR1X10 | Header 10 | 1 | 1k的阻排
10K | Header, 9-Pin | P4 | HDR1X9 | Header 9 | 1 | 10K的阻排
2N3906 | PNP General Purpose Amplifier | Q1 | TO-92A | 2N3906 | 1 | PNP
Res2 | Resistor | R11, R17, R18 | 0805 | Res2 | 3 | 10k电阻
10K | Resistor | R19, R20 | 0805 | Res2 | 2 | 10K电阻
SW-SPST | Single-Pole, Single-Throw Switch | S0 | SWD | SW-SPST | 1 | 总开关
| Switch | S1, S2, S3, S4, S5, S6, S7, S8, S9, S10, S11, S12, S13, S14, S15, S16, S20 | SWD | SW-PB | 17 | 各种小开关
AT89C51 |  | U1 | DIP40紧锁座 | AT89C51 | 1 | STC89C52
CH340G | USB2UART | U2 | SO-16 | CH340G | 1 | CH340G
24C02 | 24C02 | U3 | SOP-8 | 24C02 | 1 | 24C02
74573 |  | U4, U5 | SO20W | 74573 | 2 | 74HC573
11.0592MHZ | Crystal Oscillator | Y1 | XTAL | XTAL | 1 | 11.0592MHZ的晶振
12MHZ | Crystal Oscillator | Y2 | XTAL | XTAL | 1 | 12MHZ的晶振